## FMC-ADC-ADAPTER RevC BOM
|  | FMC-ADC-ADAPTER RevC BOM |  |  |  |  | DNI = DO NOT INSTALL
Item | Qty | Part Reference | Value | PCB Footprint | Mfr_Name | Mfr_Part_Number | Note | TI_Supplied
1 | 1 | C1 | 2.2uF | 0603 | Panasonic | ECJ-1VB1A225K
2 | 2 | C2 C4 | .01uF | 0402 | Panasonic | ECJ-0EB1E103K
3 | 1 | C3 | 1uF | 0603 | Panasonic | ECJ-1V41E105M
4 | 1 | J1 | ASP-127797-01 | CON_160POS_ASP_127797-01 | SAMTEC | ASP-127797-01
5 | 1 | J2 | QSH-060-01-F-D-A | CONN_QSH_30X2-D-A | SAMTEC | QSH-060-01-F-D-A
6 | 1 | JP3 | HEADER_1x3_100_430L | HDR_THVT_1x3_100_M | SAMTEC | HMTSW-103-07-G-S-.240 | (SHUNT PINS 2-3) USE ITEM 11
7 | 2 | R1 R2 | 0 | 0402 | Panasonic | ERJ-2GE0R00XI
8 | 2 | R3 R4 | 0 | 0402 | Panasonic | ERJ-2GE0R00XI_DNI | DNI
9 | 1 | U1 | TPS79618 | SOT_223_6_TG | Texas Instruments | TPS79618DCQ
10 | 1 | U2 | TXB0101 | SOT_6_120x69_37 | Texas Instruments | TXB0101DBVR
11 | 1 | Z_SH-H1 | SHUNT-HEADER |  | Keltron | MJ-5.97-G or equivalent | SHUNT FOR HEADER